## Sheet2
电阻值Ω | LCD显示电压值（mV） | 实际用万用表测得（mV） | 计算所得电流值
1.2 | 0 | 0 | 0
1.5 | 0 | 0 | 0
3 | 0 | 0 | 0
4.7 | 0 | 0 | 0
5.1 | 0 | 0 | 0
9.1 | 0 | 3 | 0
11 | 4 | 8 | 363.6364
12 | 7 | 10 | 583.3333
13 | 9 | 12 | 692.3077
18 | 21 | 25.2 | 1166.6667
20 | 26 | 30 | 1300
30 | 53 | 56 | 1766.6667
36 | 68 | 72 | 1888.8889
51 | 105 | 109 | 2058.8235
51 | 105 | 109 | 2058.8235
62 | 131 | 136 | 2112.9032
75 | 163 | 169 | 2173.3333
91 | 207 | 213 | 2274.7253
110 | 251 | 257 | 2281.8182
110 | 254 | 260 | 2309.0909
120 | 276 | 280 | 2300
150 | 356 | 362 | 2373.3333
160 | 376 | 383 | 2350
200 | 478 | 486 | 2390
300 | 723 | 734 | 2410
360 | 874 | 880 | 2427.7778
390 | 955 | 969 | 2448.7179
470 | 1163 | 1177 | 2474.4681
510 | 1251 | 1268 | 2452.9412
560 | 1378 | 1396 | 2460.7143
560 | 1375 | 1390 | 2455.3571
620 | 1554 | 1572 | 2506.4516
680 | 1688 | 1708 | 2482.3529
750 | 1867 | 1880 | 2489.3333
820 | 2013 | 2030 | 2454.878
910 | 2260 | 2280 | 2483.5165
1000 | 2480 | 2500 | 2480

## Sheet3
标称电阻值 | 万用表测得 | LCD显示
1.2 | 1.5 | 7.89
1.5 | 1.8 | 7.89
3 | 3.6 | 7.89
4.7 | 5 | 7.89
5.1 | 6.6 | 7.89
9.1 | 9.7 | 7.89
11 | 11.7 | 9.48
12 | 12.49 | 10.68
13 | 14.8 | 11.48
18 | 18 | 16.28
20 | 20 | 18.28
30 | 30.2 | 29.07
36 | 44 | 35.07
51 | 51 | 49.85
62 | 63.5 | 60.25
75 | 76.5 | 73.04
91 | 92.7 | 90.62
110 | 109.4 | 109.41
120 | 123.6 | 118
150 | 149 | 150.18
160 | 156.8 | 158.17
200 | 196 | 198.14
300 | 295 | 296.87
360 | 360 | 357.22
390 | 387 | 389.6
470 | 469 | 471.54
510 | 504 | 507.91
560 | 553 | 557.47
620 | 625 | 627
680 | 678 | 682.58
750 | 751 | 752.93
820 | 809 | 812.48
910 | 908 | 911.21
1000 | 995 | 998.34